## Power Consumption
ioLogik 4000 Power Consumption Estimation
Release Date: | 2009-07-07
Network Adapter Power supply | 1500 |  | ioLogik E4200, NA-4010, NA-4021, NA-4020
Expansion Power supply | 1000 |  | M-7001
Expansion I/O Module | Number of I/O modules | Current | Module Description
DI
M-1400 | 0 | 35 | 4DI, sink, 24VDC, RTB
M-1401 | 0 | 35 | 4DI, source, 24VDC, RTB
M-1800 | 0 | 35 | 8DI, sink, 24VDC, RTB
M-1801 | 0 | 35 | 8DI, source, 24VDC, RTB
M-1600 | 0 | 40 | 16DI, sink, 24VDC, 20pin
M-1601 | 0 | 40 | 16DI, source, 24VDC, 20pin
M-1410 | 0 | 35 | 4DI, sink, 48VDC, RTB
M-1411 | 0 | 35 | 4DI, source, 48VDC, RTB
M-1450 | 0 | 35 | 4DI, 110VAC, RTB
M-1451 | 0 | 35 | 4DI, 220VAC, RTB
DO
M-2400 | 0 | 45 | 4DO, sink, MOSFET, 24VDC, 0.5A, RTB
M-2401 | 0 | 45 | 4DO, source, MOSFET, 24VDC, 0.5A, RTB
M-2800 | 0 | 60 | 8DO, sink, MOSFET, 24VDC, 0.5A, RTB
M-2801 | 0 | 60 | 8DO, source, MOSFET, 24VDC, 0.5A, RTB
M-2600 | 0 | 80 | 16DO, sink, MOSFET, 24VDC, 0.3A, 20pin
M-2601 | 0 | 80 | 16DO, source, MOSFET, 24VDC, 0.3A, 20pin
M-2402 | 0 | 45 | 4DO, sink, MOSFET, diag., 24VDC, 0.5A, RTB
M-2403 | 0 | 45 | 4DO, source, MOSFET, diag., 24VDC, 0.5A, RTB
M-2404 | 0 | 45 | 4DO, sink, MOSFET, diag., 24VDC, 2.0A, RTB
M-2405 | 0 | 45 | 4DO, source, MOSFET, diag., 24VDC, 2.0A, RTB
M-2250 | 0 | 65 | 2DO, Relay, 230VAC, 24VDC, 2.0A, RTB
M-2450 | 0 | 130 | 4DO, Relay, 230VAC, 24VDC, 2.0A, RTB
M-2254 | 0 | 35 | 2DO, Triac, 12-125AC, 0.5A, RTB
AI
M-3400 | 0 | 150 | 4AI, Current, 0~20mA, 12bit, RTB
M-3401 | 0 | 150 | 4AI, Current, 0~20mA, 14bit, RTB
M-3402 | 0 | 150 | 4AI, Current, 4~20mA, 12bit, RTB
M-3403 | 0 | 150 | 4AI, Current, 4~20mA, 14bit, RTB
M-3410 | 0 | 150 | 4AI, Voltage, 0~10V, 12bit, RTB
M-3411 | 0 | 150 | 4AI, Voltage, 0~10V, 14bit, RTB
M-3412 | 0 | 150 | 4AI, Voltage, -10~10V, 12bit, RTB
M-3413 | 0 | 150 | 4AI, Voltage, -10~10V, 14bit, RTB
M-3414 | 0 | 150 | 4AI, Voltage, 0~5V, single-ended,12bit, RTB
M-3415 | 0 | 150 | 4AI, Voltage, 0~5V, single-ended,14bit, RTB
M-3802 | 0 | 80 | 8AI, Current, 4~20mA, 12bit, RTB
M-3810 | 0 | 60 | 8AI, Voltage, 0~10V, 12bit, RTB
M-6200 | 0 | 80 | 2AI, RTD:PT100,JPT100 300Ohm, RTB
M-6201 | 0 | 80 | 2AI, Thermocouple:30mV(1uV/bit), RTB
AO
M-4201 | 0 | 65 | 2AO, 0~20mA, 12bit, RTB
M-4202 | 0 | 65 | 2AO, 4~20mA, 12bit, RTB
M-4210 | 0 | 200 | 2AO, Voltage, 0~10V, 12bit, RTB
M-4211 | 0 | 200 | 2AO, Voltage, -10~10V, 12bit, RTB
M-4212 | 0 | 200 | 2AO, Voltage, 0-5V, 12bit, RTB
M-4402 | 0 | 60 | 4AO, 4~20mA, 12bit, RTB
M-4410 | 0 | 60 | 4AO, Voltage, 0~10V, 12bit, RTB
Total I/O Modules |  | 0
Total Current Consumption |  | 0
Number of Expansion Power Module Required (M-7001) |  | 0
Modules labeled in RED are phased-out models.